## valori massimi
VALORI MASSIMI
Descrizione | Simbolo | Valore | Unità
Tensione di alimentazione | Vin | da -1 a 10 | V
Tensione di uscita (Reset) | VO | 10 | V
Soglia corrente di uscita (Reset) (vedi nota 2) | IS | Limitata internamente | mA
Corrente di blocco , Reset sul Pin di ingresso | IF | 100 | mA
Dissipazione e caratteristiche termiche
Contenitore plastico suffisso P
Dissipazione di potenza massima a 25 °C | PD | 625 | mW
Resistenza termica giunzione-aria | RqJA | 200 | °C/W
Contenitore plastico suffisso D
Dissipazione di potenza massima a 25 °C | PD | 625 | mW
Resistenza termica giunzione-aria | RqJA | 200 | °C/W
contenitore plastico suffisso D
Dissipazione di potenza massima a 25 °C | PD | 520 | mW
Resistenza termica giunzione-aria | RqJA | 240 | °C/W
Temperatura di esercizio della giunzione | TJ | 150 | °C
Temperatura ambiente operativa | TA |  | °C
MC34064 |  | 0 a +70
MC33064 |  | -40 a +85
NCV33064 |  | -40 a +125
Temperatura di stoccaggio | Tstg | -65 a +150 | °C
L'applicazione dei valori massimi possono danneggiare il dispositivo. Questi sono valori dati sotto stress.
Le condizioni di funzionamento consigliate non sono garantite. L'uso prolungato in queste condizioni pre-
giudicano l'affidabilità del dispositivo.
1 Su richiesta sono disponibili i dati ESD.

## caratteristiche elettriche
CARATTERISTICHE ELETTRICHE
( Con una temperatura T= 25 °C, per valori diversi di temperatura ambiente si leggano le note 3 e 4, salvo
indicazioni diverse)
Descrizione |  | Simbolo | Min | Tip | Max | Unità
COMPARATORE
Tensione di soglia | [5 empty] | V
| Stato Alto Uscita (Vin in aumento) | VIH | 4.5 | 4.61 | 4.7
| Stato Basso Uscita (Vin in diminuizione) | VIL | 4.5 | 4.59 | 4.7
| Isteresi | VH | 0.01 | 0.02 | 0.05
USCITA DI RESET
Uscita - stato di saturazione |  | VOL |  |  |  | V
| (Vin = 4.0 V, ISink = 8.0 mA) |  | - | 0.46 | 1
| (Vin = 4.0 V, ISink = 2.0 mA) |  | - | 0.15 | 0.4
| (Vin = 1.0 V, ISink = 0.1 mA) |  | - | - | 0.1
Corrente di uscita (Vin, Reset = 4.0 V) |  | ISink | 10 | 27 | 60 | mA
Uscita quando spento (off-state) (Vin, Reset = 5.0 V) |  | IOH | - | 0.02 | 0.5 | mA
Tensione diretta diodo di blocco |  | VF | 0.6 | 0.9 | 1.2 | V
DISPOSITIVO
Tensione di entrata |  | Vin | 1.0 a 6.5 | - | - | V
Corrente di riposo entrata (Vin = 5.0 V) |  | Iin | - | 390 | 500 | mA
2. Il valore massimo di dissipazione del dispositivo in base al contenitore deve essere rispettata.
3. Tecniche di duty-cicle vengono utilizzati durante i test per mantenere la temperatura di giunzione il più vicina possibile a quella ambiente.
4. Tlow = 0°C per MC34064 Thigh = +70°C per MC34064
−40°C per MC33064 +85°C per MC33064
−40°C per NCV33064 +125°C per NCV33064
5. NCV è il prefisso per i dispositivi per applicazioni automotive e altre applicazioni che richiedono cambiamenti e controlli.